## TER1 BUD
FORMULARZ 1A / TER1
TABELA ELEMENTÓW ROZLICZENIOWYCH 1
/Przedmiar robót/
MODERNIZACJA BUDYNKU SZKOŁY POŁOŻONEGO NA DZIAŁCE NR EW. 158/19 PRZY UL. SZKOLNEJ 1 w ŁAGOWIE - ETAP III - cz.1 i cz.2 /część dydaktyczna parteru bloku kuchennego/
ROBOTY BUDOWLANE
Lp | Podstawa wyceny | Opis | Jm | Ilość robót | cena jednostkowa netto w zł | wartość netto w zł
1 | 2 | 3 | 4 | 5 | 6 | 7
I. | BLOK DYDAKTYCZNY PARTER - koszty kwalifikowalne
ROBOTY ROZBIÓRKOWE
1. | ST S-01.00. | Wykucie z muru ościeżnic drewnianych, demontaż skrzydeł drzwiowych | szt. | 8
2. | ST S-01.00. | Zerwanie posadzek z tworzyw sztucznych | m2 | 311.2
3. | ST S-01.00. | Odbicie tynków wewnętrznych z zaprawy wapiennej na ścianach,filarach,pilastrach,o powierzchni do 5 m2 odbijanych tynków | m2 | 25
4. | ST S-01.00. | Wywiezienie gruzu wraz z kosztami utylizacji | m3 | 15.56
PODŁOŻA I POSADZKI
5. | ST S-01.00. | Gruntowanie podłoży preparatami gruntującymi - powierzchnie poziome | m2 | 311.2
6. | ST S-01.00. | Warstwy wyrównujące i wygładzające z zaprawy samopoziomującej gr. 20 mm wykonywane w pomieszczeniach o pow. ponad 8 m2 | m2 | 311.2
7. | ST S-01.00. | Posadzki z wykładzin z tworzyw sztucznych bez warstwy izolacyjnej rulonowe - z wywinięciem cokołu na ścianę ( cokół wys.10cm, l = 185,19 mb), z gruntowaniem podłoża | m2 | 311.2
ŚCIANKI I PRZEMUROWANIA
8. | ST S-01.00. | Uzupełnienie ścian lub ścianek lub zamurowanie otworów w ścianach i ściankach z cegły klinkierowej o grubości 1/2 cegły na zaprawie cementowej | m2 | 8
TYNKI, MALOWANIE,OKŁADZINY ŚCIENNE
9. | ST S-01.00. | Uzupełnienie tynków wewn. kat.III z zaprawy cem.-wap. na ścianach i słupach prostokątnych na podłożu z cegły, pustaków ceramicznych, gazo- i pianobetonów o pow. do 1 m2 w 1 miejscu | m2 | 6.8
10. | ST S-01.00. | Uzupełnienie tynków wewn. kat.III z zaprawy cem.-wap. na ścianach i słupach prostokątnych na podłożu z cegły, pustaków ceramicznych, gazo- i pianobetonów o pow. do 5 m2 w 1 miejscu | m2 | 35
11. | ST S-01.00. | Zeskrobanie i zmycie starej farby w pomieszczeniach o pow. podłogi ponad 5 m2 | m2 | 511.96
11.1 | ST S-01.00. | Ługowanie farby z tynków ścian | m2 | 233.33
12. | ST S-01.00. | Przecieranie istniejących tynków wewnętrznych nie malowanych i nie tapetowanych na ścianach | m2 | 48
13. | ST S-01.00. | Gładzie gipsowe dwuwarstwowe na stropach, z gruntowaniem podłoża | m2 | 311.2
14. | ST S-01.00. | Gładzie gipsowe dwuwarstwowe na ścianach, z gruntowaniem podłoża | m2 | 511.96
15. | ST S-01.00. | Malowanie podkładową farbą /pod malowanie techniką natrysku kroplowego/ z gruntowaniem podłoża | m2 | 511.96
16. | ST S-01.00. | Malowanie technologią natrysku kroplowego (tapety natryskowe) farbą - barwioną, barwienie podkładu lub natrysku | m2 | 511.96
17. | ST S-01.00. | Dwukrotne malowanie farbami emulsyjnymi powierzchni wewnętrznych - tynków gładkich z gruntowaniem podłoża | m2 | 311.2
18. | ST S-01.00. | Ochrona narożników wypukłych katownikami aluminiowymi o wys. do 3,0 m | szt. | 26
STOLARKA DRZWIOWA
19. | ST S-01.00. | Drzwi wewnętrzne pełne z ościeżnicami stalowymi 90x205mm i maskownicą stalową ościeża na szerokość muru 50cm | kpl | 7
20. | ST S-01.00. | Drzwi wewnętrzne pełne z ościeżnicami stalowymi 70x205mm | kpl | 1
21. | ST S-01.00. | Obsadzenie podokienników ze sztucznego kamienia ponad 1.5 w ścianach z cegieł (L=3,5M) | szt. | 36
razem POZ. I (koszty kwalifikowalne) |  |  | x | x | x
II. | BLOK DYDAKTYCZNY PARTER - koszty niekwalifikowalne
ROBOTY ROZBIÓRKOWE
22. | ST S-01.00. | Wykucie z muru ościeżnic drewnianych, demontaż skrzydeł drzwiowych | szt. | 18
23. | ST S-01.00. | Rozebranie ścianek z cegieł na zaprawie cementowo-wapiennej o grubości 1/2 ceg. | m2 | 104.46
24. | ST S-01.00. | Rozebranie okładzin z płyt g-k | m2 | 19.05
25. | ST S-01.00. | Rozebranie ścian,filarów kolumn wykonanych z cegieł na zaprawie cementowo-wapiennej | m3 | 0.75
26. | ST S-01.00. | Wykucie z muru podokienników drewnianych,stalowych | m | 37.2
27. | ST S-01.00. | Zerwanie posadzek z tworzyw sztucznych | m2 | 103.8
28. | ST S-01.00. | Rozebranie posadzek z płytek na zaprawie cementowej | m2 | 302.8
29. | ST S-01.00. | Odbicie tynków wewnętrznych z zaprawy wapiennej na ścianach,filarach,pilastrach,o powierzchni do 5 m2 odbijanych tynków | m2 | 15
30. | ST S-01.00. | Rozebranie okładziny ściennej układanej na kleju | m2 | 114.97
31. | ST S-01.00. | Rozebranie obicia ścian płytami wiórowo-cementowymi i spilśnionymi | m2 | 47.33
32. | ST S-01.00. | Wywiezienie gruzu i materiałów rozbiórkowych z kosztami utylizacji | m3 | 30.83
PODŁOŻA I POSADZKI
33. | ST S-01.00. | Gruntowanie podłoży preparatami gruntującymi - powierzchnie poziome | m2 | 406.6
34. | ST S-01.00. | Warstwy wyrównujące i wygładzające z zaprawy samopoziomującej gr. 20 mm wykonywane w pomieszczeniach o pow. ponad 8 m2 | m2 | 406.6
35. | ST S-01.00. | Izolacje przeciwwilgociowe powłokowe,poziome, dwuwarstwowe | m2 | 38.8
36. | ST S-01.00. | Posadzki z płytek ceramicznych, z gruntowaniem podłoża | m2 | 46.7
37. | ST S-01.00. | Posadzki z wykładzin z tworzyw sztucznych bez warstwy izolacyjnej z wywinięciem cokołu na ścianę ( cokół wys.10 cm, l = 256,75 mb) z gruntowaniem podłoża | m2 | 359.9
38. | ST S-01.00. | Dostawa i montaż wycieraczki wewnetrznej 180x220cm z wkładami gumowymi i osuszającymi, na profilach aluminiowych | szt. | 1
ŚCIANKI I PRZEMUROWANIA
39. | ST S-01.00. | Uzupełnienie ścian lub zamurowanie otworów w ścianach na zaprawie cementowo-wapiennej bloczkami z betonu komórkowego | m3 | 0.19
40. | ST S-01.00. | Ścianki działowe z płytek pianobetonowych lub gazobetonowych,o grubości 12 cm. | m2 | 80.68
41. | ST S-01.00. | Przymurowanie ścianek z cegieł do ościeży lub powierzchni ścian,ścianki o grubości 1/4 cegły na zaprawie cementowo- wapiennej (wapno suchogaszone) | m2 | 2.7
42. | ST S-01.00. | Ułożenie nadproży prefabrykowanych. | m | 18.3
TYNKI, MALOWANIE,OKŁADZINY ŚCIENNE
43. | ST S-01.00. | Uzupełnienie tynków wewn. kat.III z zaprawy cem.-wap. na ścianach i słupach prostokątnych na podłożu z cegły, pustaków ceramicznych, gazo- i pianobetonów o pow. do 1 m2 w 1 miejscu | m2 | 6.5
44. | ST S-01.00. | Uzupełnienie tynków wewn. kat.III z zaprawy cem.-wap. na ścianach i słupach prostokątnych na podłożu z cegły, pustaków ceramicznych, gazo- i pianobetonów o pow. do 5 m2 w 1 miejscu | m2 | 8
45. | ST S-01.00. | Uzupełnienie tynków kat.III z zaprawy cem.-wap.(wap.gasz.) na stropach płask.belkach,podciąg.biegach,spocznik.schod.podłożach z cegły,pustak.ceram.pow.do 1 m2 | m2 | 6.5
46. | ST S-01.00. | Zeskrobanie i zmycie starej farby w pomieszczeniach o pow. podłogi ponad 5 m2 | m2 | 489.8
46.1 | ST S-01.00. | Ługowanie farby z tynków ścian | m2 | 308.1
47. | ST S-01.00. | Przecieranie istniejących tynków wewnętrznych nie malowanych i nie tapetowanych na ścianach | m2 | 15
48. | ST S-01.00. | Gładzie gipsowe dwuwarstwowe na stropach, z gruntowaniem podłoża | m2 | 406.6
49. | ST S-01.00. | Gładzie gipsowe dwuwarstwowe na ścianach, z gruntowaniem podłoża | m2 | 973.14
50. | ST S-01.00. | Malowanie podkładową farbą /pod malowanie techniką natrysku kroplowego/ z gruntowaniem podłoża | m2 | 973.14
51. | ST S-01.00. | Malowanie technologią natrysku kroplowego (tapety natryskowe) farbą - barwioną, barwienie podkładu lub natrysku | m2 | 973.14
52. | ST S-01.00. | Dwukrotne malowanie farbami emulsyjnymi powierzchni wewnętrznych - tynków gładkich z gruntowaniem podłoża | m2 | 406.6
53. | ST S-01.00. | Ochrona narożników wypukłych katownikami aluminiowymi o wys. do 3,0 m | szt. | 25
54. | ST S-01.00. | Izolacje przeciwwilgociowe powłokowe,pionowe,- folia w płynie, dwuwarstwowe | m2 | 166.7
55. | ST S-01.00. | Licowanie ścian płytkami z kamieni sztucznych na zaprawie klejowej | m2 | 166.7
56. | ST S-01.00. | Okładziny podwójne z płyt gipsowo-kartonowych,grubości 2x12,5 mm,na ścianach na ruszcie. | m2 | 30
57. | ST S-01.00. | Obudowa elementów konstrukcji belek i podciągów płytami gipsowo-kartonowymi na rusztach metalowych pojedyńczych.Obudowa jednowarstwowa 55-01. | m2 | 150
58. | ST S-01.00. | Montaż luster łazienkowych - wbudowanych | szt. | 4
59. | ST S-01.00. | sprawdzenie i udrożnienie kanałów wentylacji grawitacyjnej, montaż kratek wentylacyjnych | szt. | 17
STOLARKA DRZWIOWA
60. | ST S-01.00. | Drzwi wewnętrzne pełne z ościeżnicami stalowymi 90x205mm | kpl | 10
61. | ST S-01.00. | Drzwi wewnętrzne pełne z ościeżnicami stalowymi 110x205mm | kpl | 1
62. | ST S-01.00. | Drzwi wewnętrzne pełne z ościeżnicami stalowymi 60x205mm | kpl | 3
63. | ST S-01.00. | Drzwi wewnętrzne pełne z ościeżnicami stalowymi 70x205mm | kpl | 1
64. | ST S-01.00. | Drzwi wewnętrzne pełne z ościeżnicami stalowymi 80x205mm | kpl | 1
65. | ST S-01.00. | Drzwi wewnętrzne aluminiowe przeszklone 300x305 mm | kpl | 1
66. | ST S-01.00. | Drzwi wewnętrzne aluminiowe przeszklone 130x205 mm | kpl | 1
67. | ST S-01.00. | Ścianki systemowe sanitariatów z drzwiami | m2 | 21.65
68. | ST S-01.00. | Obsadzenie podokienników lastrykowych ponad 1.5 w ścianach z cegieł (L=3,5M) | szt. | 13
razem POZ. II (koszty niekwalifikowalne) |  |  | x | x | x
III. | BLOK KUCHENNO-DYDAKTYCZNY PARTER - koszty niekwalifikowalne
ROBOTY ROZBIÓRKOWE
69. | ST S-01.00. | Wykucie z muru ościeżnic drewnianych, demontaż skrzydeł drzwiowych | szt. | 8
70. | ST S-01.00. | Rozebranie ścianek z cegieł na zaprawie cementowo-wapiennej o grubości 1/2 ceg. | m2 | 50.66
71. | ST S-01.00. | Zerwanie posadzek z tworzyw sztucznych | m2 | 129.5
72. | ST S-01.00. | Zerwanie posadzek cementowych i lastrykowych wraz z cokolikami | m2 | 50.4
73. | ST S-01.00. | Odbicie tynków wewnętrznych z zaprawy wapiennej na ścianach,filarach,pilastrach,o powierzchni do 5 m2 odbijanych tynków | m2 | 22
74. | ST S-01.00. | Wywiezienie gruzu i materiałów rozbiórkowych z kosztami utylizacji | m3 | 12.62
PODŁOŻA I POSADZKI
75. | ST S-01.00. | Gruntowanie podłoży preparatami gruntującymi - powierzchnie poziome | m2 | 179.9
76. | ST S-01.00. | Warstwy wyrównujące i wygładzające z zaprawy samopoziomującej gr. 20 mm wykonywane w pomieszczeniach o pow. ponad 8 m2 | m2 | 179.9
77. | ST S-01.00. | Izolacje przeciwwilgociowe powłokowe,poziome dwuwarstwowe - folia w płynie | m2 | 21.3
78. | ST S-01.00. | Posadzki jednobarwne z płytek ceramicznych, z gruntowaniem podłoża | m2 | 21.3
79. | ST S-01.00. | Posadzki z wykładzin z tworzyw sztucznych bez warstwy izolacyjnej rulonowe - z wywinięciem cokołu na ścianę ( cokół wys.10cm, l = 69,23 mb), z gruntowaniem podłoża | m2 | 158.6
ŚCIANKI I PRZEMUROWANIA
80. | ST S-01.00. | Uzupełnienie ścian lub zamurowanie otworów w ścianach na zaprawie cementowo-wapiennej bloczkami z betonu komórkowego | m3 | 0.8
81. | ST S-01.00. | Ścianki działowe z płytek pianobetonowych lub gazobetonowych,o grubości 12 cm. | m2 | 48.98
82. | ST S-01.00. | Przymurowanie ścianek z cegieł do ościeży lub powierzchni ścian,ścianki o grubości 1/4 cegły na zaprawie cementowo- wapiennej | m2 | 0.88
83. | ST S-01.00. | Ułożenie nadproży prefabrykowanych. | m | 7.5
TYNKI, MALOWANIE,OKŁADZINY ŚCIENNE
84. | ST S-01.00. | Uzupełnienie tynków wewn. kat.III z zaprawy cem.-wap. na ścianach i słupach prostokątnych na podłożu z cegły, pustaków ceramicznych, gazo- i pianobetonów o pow. do 1 m2 w 1 miejscu | m2 | 6.5
85. | ST S-01.00. | Uzupełnienie tynków wewn. kat.III z zaprawy cem.-wap. na ścianach i słupach prostokątnych na podłożu z cegły, pustaków ceramicznych, gazo- i pianobetonów o pow. do 5 m2 w 1 miejscu | m2 | 5.88
86. | ST S-01.00. | Uzupełnienie tynków kat.III z zaprawy cem.-wap.(wap.gasz.) na stropach płask.belkach,podciąg.biegach,spocznik.schod.podłożach z cegły,pustak.ceram.pow.do 1 m2 | m2 | 4.5
87. | ST S-01.00. | Zeskrobanie i zmycie starej farby w pomieszczeniach o pow. podłogi ponad 5 m2 | m2 | 404.81
87.1 | ST S-01.00. | Ługowanie farby z tynków ścian | m2 | 90
88. | ST S-01.00. | Przecieranie istniejących tynków wewnętrznych | m2 | 35
89. | ST S-01.00. | Gładzie gipsowe dwuwarstwowe na stropach, z gruntowaniem podłoża | m2 | 179.9
90. | ST S-01.00. | Gładzie gipsowe dwuwarstwowe na ścianach, z gruntowaniem podłoża | m2 | 404.81
91. | ST S-01.00. | Malowanie podkładową farbą /pod malowanie techniką natrysku kroplowego/ z gruntowaniem podłoża | m2 | 404.81
92. | ST S-01.00. | Malowanie technologią natrysku kroplowego (tapety natryskowe) farbą - barwioną, barwienie podkładu lub natrysku | m2 | 404.81
93. | ST S-01.00. | Dwukrotne malowanie farbami emulsyjnymi powierzchni wewnętrznych - tynków gładkich z gruntowaniem podłoża | m2 | 179.9
94. | ST S-01.00. | Ochrona narożników wypukłych katownikami aluminiowymi o wys. do 3,0 m | szt. | 12
95. | ST S-01.00. | Izolacje przeciwwilgociowe powłokowe,pionowe,- folia w płynie,dwuwarstwowe | m2 | 109.12
96. | ST S-01.00. | Licowanie ścian płytkami z kamieni sztucznych na zaprawie klejowej | m2 | 109.12
97. | ST S-01.00. | Montaż luster łazienkowych - wbudowanych | szt. | 5
98. | ST S-01.00. | Montaż kratek wentylacyjnych | szt. | 2
99. | ST S-01.00. | Okładziny podwójne z płyt gipsowo-kartonowych,grubości 2x12,5 mm,na ścianach na ruszcie | m2 | 30
100. | ST S-01.00. | Obudowa elementów konstrukcji belek i podciągów płytami gipsowo-kartonowymi na rusztach metalowych pojedyńczych.Obudowa jednowarstwowa 55-01. | m2 | 40
STOLARKA DRZWIOWA
101. | ST S-01.00. | Drzwi wewnętrzne pełne z ościeżnicami stalowymi 90x205mm | kpl | 5
102. | ST S-01.00. | Drzwi przesuwne /pom.K16, K17/ | kpl | 1
103. | ST S-01.00. | Drzwi aluminiowe dwuskrzydłowe, przeszklone 150x205 | kpl | 1
104. | ST S-01.00. | Ścianki systemowe sanitariatów z drzwiami | m2 | 21.16
POCHYLNIA, SCHODY
105. | ST S-01.00. | Izolacje cieplne i przeciwdźwiękowe na sucho,z płyt styropianowych.Izolacje poziome na wierzchu konstrukcji.Jedna warstwa. | m2 | 6.44
106. | ST S-01.00. | Płyty fundamentowe żelbetowe (zbrojenie 0,08t) | m3 | 0.71
107. | ST S-01.00. | Ściany żelbetowe proste o grubości 10 cm,wysokości do 3 m. | m2 | 3.1
108. | ST S-01.00. | Pochwyt chromonikolwany | m | 5.8
109. | ST S-01.00. | Balustrada pochylni | m | 5.8
110. | ST S-01.00. | Okładzina podjazdu /nawierzchnia i boki/- wykładziną rulonową PVC, R=10 | m2 | 9.51
111. | ST S-01.00. | Zerwanie posadzek lub okładzin z masy lastrykowej - skucie nierównosci stopni | m2 | 0.6
112. | ST S-01.00. | Warstwy wyrównawcze pod posadzki,z zaprawy cementowej grubości 20 mm,zatartej na gładko. | m2 | 0.6
113. | ST S-01.00. | Okładzina schodów ( stopnie i podstopnie) - wykładziną rulonową PVC, R=10 | m2 | 1.13
114. | ST S-01.00. | Pochwyt chromonikolwany | m | 1
razem POZ.III (koszty niekwalifikowalne) |  |  | x | x | x
IV. | BLOK KUCHENNO-DYDAKTYCZNY PARTER - koszty kwalifikowalne
ROBOTY ROZBIÓRKOWE
115. | ST S-01.00. | Wykucie z muru ościeżnic drewnianych, demontaż skrzydeł | szt. | 1
116. | ST S-01.00. | Zerwanie posadzek z tworzyw sztucznych | m2 | 28
117. | ST S-01.00. | Odbicie tynków wewnętrznych z zaprawy cem-wapiennej | m2 | 3
118. | ST S-01.00. | Wywiezienie gruzu i materiałów rozbiórkowych z kosztami utylizacji | m3 | 1
PODŁOŻA I POSADZKI
119. | ST S-01.00. | Gruntowanie podłoży preparatami gruntującymi - powierzchnie poziome | m2 | 28
120. | ST S-01.00. | Warstwy wyrównujące i wygładzające z zaprawy samopoziomującej gr. 20 mm | m2 | 28
121. | ST S-01.00. | Posadzki z wykładzin z tworzyw sztucznych bez warstwy izolacyjnej rulonowe - z wywinięciem cokołu na ścianę ( cokół wys.10cm, l = 23,77 mb), z gruntowaniem podłoza | m2 | 28
TYNKI, MALOWANIE,OKŁADZINY ŚCIENNE
122. | ST S-01.00. | Uzupełnienie tynków wewn. kat.III z zaprawy cem.-wap. | m2 | 6.5
123. | ST S-01.00. | Zeskrobanie i zmycie starej farby w pomieszczeniach o pow. podłogi ponad 5 m2 | m2 | 69.75
123.1 | ST S-01.00. | Ługowanie farby z tynków ścian | m2 | 25.5
124. | ST S-01.00. | Przecieranie istniejących tynków wewnętrznych | m2 | 5
125. | ST S-01.00. | Gładzie gipsowe dwuwarstwowe na stropach, z gruntowaniem podłoża | m2 | 28
126. | ST S-01.00. | Gładzie gipsowe dwuwarstwowe na ścianach, z gruntowaniem podłoża | m2 | 69.75
127. | ST S-01.00. | Malowanie podkładową farbą /pod malowanie techniką natrysku kroplowego/ z gruntowaniem podłoża | m2 | 69.75
128. | ST S-01.00. | Malowanie technologią natrysku kroplowego (tapety natryskowe) farbą - barwioną, barwienie podkładu lub natrysku | m2 | 69.75
129. | ST S-01.00. | Dwukrotne malowanie farbami emulsyjnymi powierzchni wewnętrznych - z gruntowaniem podłoża | m2 | 28
130. | ST S-01.00. | Ochrona narożników wypukłych katownikami aluminiowymi o wys. do 3,0 m | szt. | 4
STOLARKA DRZWIOWA
131. | ST S-01.00. | Drzwi wewnętrzne pełne z ościeżnicami stalowymi 90x205mm | kpl | 1
132. | ST S-01.00. | Obsadzenie podokienników lastrykowych ponad 1.5 w ścianach z cegieł (L=3,5M) | szt. | 1
razem POZ.IV (koszty kwalifikowalne) |  |  | x | x | x
ŁĄCZNIE ROBOTY BUDOWLANE (POZ.I + POZ.II + POZ.III+POZ.IV) |  |  | x | x | x

## TER2 ELEKT
FORMULARZ 1A / TER 2
TABELA ELEMENTÓW ROZLICZENIOWYCH 2
/Przedmiar robót/
MODERNIZACJA BUDYNKU SZKOŁY POŁOŻONEGO NA DZIAŁCE NR EW. 158/19 PRZY UL. SZKOLNEJ 1 w ŁAGOWIE - ETAP III - cz.1 i cz.2 /część dydaktyczna parteru bloku kuchennego/
ROBOTY ELEKTRYCZNE
Lp | podstawa wyceny | Opis | Jm | Ilość robót | Cena jednostkowa neto w zł | Wartość netto w zł
1 | 2 | 3 | 4 | 5 | 6 | 7
I | DEMONTAŻE, ROZDZIELNIE, WLZ-TY
1. | ST S-02.00. | Roboty demontażowe oraz tymczasowe przełączanie obwodów realizowanych w etapie III | kpl | 1
2. | ST S-02.00. | Montaż rozdzielni głównej RG | szt | 1
3. | ST S-02.00. | Linie zasilające prowadzone pod tynkiem przewodem YDY 5x10 mm2 | m | 262
4. | ST S-02.00. | Montaż rozdzielni R11, R12, RO2 | szt | 3
5. | ST S-02.00. | Linie zasilające prowadzone pod tynkiem przewodem kabelkowym wtynkowym YDY 5x16 mm2 | m | 130
6. | ST S-02.00. | Linia sterownicza do wyłącznika ppoż | m | 120
7. | ST S-02.00. | Montaż przycisku wyłącznika ppoż | szt. | 1
8. | ST S-02.00. | Układanie ręczne kabli wielożyłowych YKY 4x35 mm2 w rurach DVR 75 w posadzce - od ZK do RG | m | 20
razem poz.I ( koszty kwalifikowalne i niekwalifikowalne) |  |  | x | x | x
II. | BLOK DYDAKTYCZNY PARTER - koszty kwalifikowalne
9. | ST S-02.00. | Wypusty wykonywane przewodami wtynkowymi w szkołach na wyłącznik, przełącznik świecznikowy | wyp. | 68
10. | ST S-02.00. | Wypusty wykonywane przewodami wtynkowymi w szkołach na gniazdo wtykowe 2-bieg. 10A i 10A/Z | wyp. | 36
11. | ST S-02.00. | Wypusty wykonywane przewodami wtynkowymi w szkołach na gniazdo wtykowe DATA | wyp. | 30
12. | ST S-02.00. | Linie zasilające rozdzielnię RK w sali informatycznej - YDY 5x6 mm2 | m | 95
13. | ST S-02.00. | Montaż rozdzielni RK w sali informatycznej | szt | 1
14. | ST S-02.00. | Montaż opraw oświetleniowych przykręcanych świetlówkowych 4x18W | kpl. | 68
razem poz.II (koszty kwalifikowalne) |  |  | x | x | x
III. | BLOK DYDAKTYCZNY PARTER - koszty niekwalifikowalne
15. | ST S-02.00. | Wypusty wykonywane przewodami wtynkowymi w szkołach na wyłącznik, przełącznik świecznikowy | wyp. | 60
16. | ST S-02.00. | Wypusty wykonywane przewodami wtynkowymi w szkołach na gniazdo wtykowe 2-bieg. 10A i 10A/Z | wyp. | 36
17. | ST S-02.00. | Montaż opraw oświetleniowych przykręcanych świetlówkowych1x18W | kpl. | 17
18. | ST S-02.00. | Montaż opraw oświetleniowych przykręcanych świetlówkowych 2x18W | kpl. | 13
19. | ST S-02.00. | Montaż opraw oświetleniowych przykręcanych świetlówkowych 2x18W Z MODUŁEM AWARYJNYM | kpl. | 7
20. | ST S-02.00. | Montaż opraw oświetleniowych przykręcanych świetlówkowych 4x18W | kpl. | 24
21. | ST S-02.00. | Linie zasilające dzwonki szkolne | m | 163
22. | ST S-02.00. | Montaż dzwonków szkolnych | szt. | 5
23. | ST S-02.00. | Montaż wentylatorów łazienkowych | szt. | 7
razem poz.III (koszty niekwalifikowalne) |  |  | x | x | x
IV. | BLOK KUCHENNO-DYDAKTYCZNY PARTER - koszty niekwalifikowalne
24. | ST S-02.00. | Wypusty wykonywane przewodami wtynkowymi w szkołach na wyłącznik, przełącznik świecznikowy | wyp. | 35
25. | ST S-02.00. | Wypusty wykonywane przewodami wtynkowymi w szkołach na gniazdo wtykowe 2-bieg. 10A i 10A/Z | wyp. | 12
26. | ST S-02.00. | Montaż opraw oświetleniowych przykręcanych świetlówkowych1x18W | kpl. | 5
27. | ST S-02.00. | Montaż opraw oświetleniowych przykręcanych świetlówkowych 2x18W | kpl. | 4
28. | ST S-02.00. | Montaż opraw oświetleniowych przykręcanych świetlówkowych 2x18W Z MODUŁEM AWARYJNYM | kpl. | 2
29. | ST S-02.00. | Montaż opraw oświetleniowych przykręcanych świetlówkowych 4x18W | kpl. | 24
29.1 | ST S-02.00. | Wypusty wykonywane przewodami wtynkowymi w szkołach na gniazdo wtykowe DATA | wyp. | 12
29.2 | ST S-02.00. | Linie zasilające rozdzielnię RK1 w pom. K16,K17,K18- YDY 5x6 mm2 | m | 40
29.3 | ST S-02.00. | Montaż rozdzielni RK1 w pom. K16, K17, K18 | szt | 1
razem poz.IV (koszty niekwalifikowalne) |  |  | x | x | x
V. | BLOK KUCHENNO-DYDAKTYCZNY PARTER - koszty kwalifikowalne
30. | ST S-02.00. | Wypusty wykonywane przewodami wtynkowymi w szkołach na wyłącznik, przełącznik świecznikowy | wyp. | 9
31. | ST S-02.00. | Wypusty wykonywane przewodami wtynkowymi w szkołach na gniazdo wtykowe 2-bieg. 10A i 10A/Z | wyp. | 6
32. | ST S-02.00. | Montaż opraw oświetleniowych przykręcanych świetlówkowych 4x18W | kpl. | 9
razem poz.V (koszty kwalifikowalne) |  |  | x | x | x
ŁĄCZNIE ROBOTY ELEKTRYCZNE (poz.I do poz.V) |  |  | x | x | x

## TER3 WOD_KAN
FORMULARZ 1A / TER 3
TABELA ELEMENTÓW ROZLICZENIOWYCH 3
/Przedmiar robót/
MODERNIZACJA BUDYNKU SZKOŁY POŁOŻONEGO NA DZIAŁCE NR EW. 158/19 PRZY UL. SZKOLNEJ 1 w ŁAGOWIE - ETAP III - cz.1 i cz.2 /część dydaktyczna parteru bloku kuchennego/
ROBOTY SANITARNE - INSTALACJA wod-kan
Lp | podstawa wyceny | Opis | Jm | Ilość robót | Cena jednostkowa neto w zł | Wartość netto w zł
1 | 2 | 3 | 4 | 5 | 6 | 7
I. | BLOK DYDAKTYCZNY - PARTER - koszty kwalifikowane
WODA ZIMNA, WODA CIEPŁA, CYRKULACJA
1. | ST S-03.00. | Demontaż rurociągu stalowego ocynkownego o śr. 15-20 mm | m | 8.2
2. | ST S-03.00. | Demontaż rurociągu stalowego ocynkowanego o śr. 25-32 mm | m | 11.2
3. | ST S-03.00. | Demontaż baterii umywalkowej, zmywakowej lub natryskowej | szt. | 2
4. | ST S-03.00. | Wykucie bruzd poziomych 1/4 x 1/2 ceg.w ścianach z cegieł na zaprawie cem-wap | m | 19.4
5. | ST S-03.00. | Zamurowanie bruzd poziomych o przekroju 1/4 x 1/2 ceg. w ścianach z cegieł | m | 19.4
6. | ST S-03.00. | Rurociągi z rur warstwowych o śr. zewn. 16 mm | m | 8.2
7. | ST S-03.00. | Rurociągi z rur warstwowych o śr. zewn. 32 mm | m | 11.2
8. | ST S-03.00. | Próba szczelności instalacji wodociągowych z rur z tworzyw sztucznych w budynkach niemieszkalnych (rurociąg o śr. do 90 mm) | m | 19.4
9. | ST S-03.00. | Płukanie instalacji wodociągowej w budynkach niemieszkalnych | m | 19.4
10. | ST S-03.00. | Izolacja rurociągów śr.12-22 mm otulinami - jednowarstwowymi gr.9 mm | m | 8.2
11. | ST S-03.00. | Izolacja rurociągów śr. 28-48 mm otulinami - jednowarstwowymi gr. 9 mm | m | 11.2
12. | ST S-03.00. | Zawory przelotowe i zwrotne instalacji wodociągowych z rur z tworzyw sztucznych o śr. nominalnej 15 mm wraz z podejsciami dopływowymi | szt. | 2
13. | ST S-03.00. | Zawory przelotowe i zwrotne instalacji wodociągowych z rur z tworzyw sztucznych o śr. nominalnej 32 mm | szt. | 1
14. | ST S-03.00. | Wywiezienie gruzu z terenu budowy wraz z kosztami utylizacji | m3 | 0.1
KANALIZACJA SANITARNA WEWNĘTRZNA
15. | ST S-03.00. | Demontaż urządzeń sanitarnych bez korkowania podejść dopływowych i odpływowych - umywalka | kpl. | 2
16. | ST S-03.00. | Demontaż rurociągu żeliwnego kanalizacyjnego o śr. 40-160 mm - na ścianach budynku | m | 24.2
17. | ST S-03.00. | Rurociągi z PVC kanalizacyjne o śr. 75 mm na ścianach w budynkach niemieszkalnych o połączeniach wciskowych | m | 17.2
18. | ST S-03.00. | Rurociągi z PVC kanalizacyjne o śr. 40 mm na ścianach w budynkach niemieszkalnych o połączeniach klejonych | m | 7
19. | ST S-03.00. | Wykucie bruzd pionowych 1/2 x 1 1/2 ceg.w ścianach z cegieł na zaprawie cementowo-wapiennej | m | 24.2
20. | ST S-03.00. | Zamurowanie bruzd pionowych lub pochyłych o przekroju 1/2 x 1 1/2 ceg. w ścianach z cegieł | m | 24.2
21. | ST S-03.00. | Umywalki pojedyncze porcelanowe z szafką umywalkową wiszącą | kpl. | 2
22. | ST S-03.00. | Baterie umywalkowe - pneumatyczna z mieszaczem z wykonaniem podejść dopływowych | szt. | 2
23. | ST S-03.00. | Dodatki za wykonanie podejść odpływowych z PVC o śr. 40 mm o połączeniach wciskowych | szt. | 2
24. | ST S-03.00. | Dodatki za wykonanie podejść odpływowych z PVC o śr. 75 mm o połączeniach wciskowych | szt. | 1
25. | ST S-03.00. | Rury wywiewne z PVC o połączeniu wciskowym o śr. 75 mm | szt. | 1
26. | ST S-03.00. | Czyszczaki z PVC kanalizacyjne o śr. 75 mm o połączeniach wciskowych | szt. | 1
razem poz.I (koszty kwalifikowalne) |  |  | x | x | x
II. | BLOK DYDAKTYCZNY - PARTER - koszty niekwalifikowane
WODA ZIMNA, WODA CIEPŁA, CYRKULACJA
27. | ST S-03.00. | Demontaż rurociągu stalowego ocynkownego o śr. 15-20 mm | m | 79.6
28. | ST S-03.00. | Demontaż rurociągu stalowego ocynkowanego o śr. 25-32 mm | m | 43
29. | ST S-03.00. | Demontaż baterii umywalkowej, zmywakowej lub natryskowej | szt. | 4
30. | ST S-03.00. | Wykucie bruzd poziomych 1/4 x 1/2 ceg.w ścianach z cegieł na zaprawie cementowo-wapiennej | m | 122.6
31. | ST S-03.00. | Zamurowanie bruzd poziomych o przekroju 1/4 x 1/2 ceg. w ścianach z cegieł | m | 122.6
32. | ST S-03.00. | Rurociągi z rur warstwowych o śr. zewn. 16 mm | m | 59.9
33. | ST S-03.00. | Rurociągi z rur warstwowych o śr. zewn. 20 mm | m | 19.7
34. | ST S-03.00. | Rurociągi z rur warstwowych o śr. zewn. 25 mm | m | 52.95
35. | ST S-03.00. | Rurociągi z rur warstwowych o śr. zewn. 32 mm | m | 37.1
36. | ST S-03.00. | Rurociągi z rur warstwowych o śr. zewn. 40 mm | m | 16.8
37. | ST S-03.00. | Rurociągi z rur warstwowych o śr. zewn. 50 mm | m | 77.4
38. | ST S-03.00. | Dodatki za podejścia dopływowe w rurociągach z tworzyw sztucznych do zaworów czerpalnych, baterii, mieszaczy, hydrantów itp. o połączeniu sztywnym o śr. zewnętrznej 20 mm | szt. | 4
39. | ST S-03.00. | Próba szczelności instalacji wodociągowych z rur z tworzyw sztucznych w budynkach niemieszkalnych (rurociąg o śr. do 90 mm) | m | 263.85
40. | ST S-03.00. | Płukanie instalacji wodociągowej w budynkach niemieszkalnych | m | 263.85
41. | ST S-03.00. | Izolacja rurociągów śr.12-22 mm otulinami - jednowarstwowymi gr.9 mm | m | 75.8
42. | ST S-03.00. | Izolacja rurociągów śr. 28-48 mm otulinami - jednowarstwowymi gr. 9 mm | m | 188.05
43. | ST S-03.00. | Zawory przelotowe i zwrotne instalacji wodociągowych z rur z tworzyw sztucznych o śr. nominalnej 20 mm | szt. | 5
44. | ST S-03.00. | Zawory czerpalne o śr. nominalnej 15 mm ze złączką do węża | szt. | 1
45. | ST S-03.00. | Wywiezienie gruzu z terenu budowy wraz z kosztami utylizacji | m3 | 0.61
INSTALACJA P.POŻ.
41. | ST S-03.00. | Demontaż rurociągu stalowego ocynkowanego o śr. 40 mm | m | 1.8
42. | ST S-03.00. | Demontaż rurociągu stalowego ocynkowanego o śr. 32 mm | m | 13.75
43. | ST S-03.00. | Demontaż rurociągu stalowego ocynkowanego o śr. 25 mm | m | 5.8
44. | ST S-03.00. | Rurociągi stalowe ocynkowane o śr. nominalnej 40 mm o połączeniach gwintowanych, na ścianach w budynkach niemieszkalnych | m | 40.8
45. | ST S-03.00. | Rurociągi stalowe ocynkowane o śr. nominalnej 32 mm o połączeniach gwintowanych, na ścianach w budynkach niemieszkalnych | m | 13.75
46. | ST S-03.00. | Rurociągi stalowe ocynkowane o śr. nominalnej 25 mm o połączeniach gwintowanych, na ścianach w budynkach niemieszkalnych | m | 5.8
47. | ST S-03.00. | Próba szczelności instalacji wodociągowych z rur żeliwnych, stalowych i miedzianych w budynkach niemieszkalnych (rurociąg o śr. do 65 mm) | m | 60.35
48. | ST S-03.00. | Płukanie instalacji wodociągowej w budynkach niemieszkalnych | m | 60.35
49. | ST S-03.00. | Zawór hydrantowy o śr. nominalnej 25 mm montowany we wnęce z podejsciem dopływowym | szt. | 2
50. | ST S-03.00. | Szafki hydrantowe wnękowe | szt. | 2
KANALIZACJA SANITARNA WEWNĘTRZNA
51. | ST S-03.00. | Demontaż urządzeń sanitarnych bez korkowania podejść dopływowych i odpływowych - pisuar | kpl. | 2
52. | ST S-03.00. | Demontaż urządzeń sanitarnych bez korkowania podejść dopływowych i odpływowych - umywalka | kpl. | 3
53. | ST S-03.00. | Demontaż urządzeń sanitarnych bez korkowania podejść dopływowych i odpływowych - ustęp z miską porcelanową | kpl. | 6
54. | ST S-03.00. | Demontaż rury wywiewnej żeliwnej | szt. | 4
55. | ST S-03.00. | Demontaż czyszczaków PVC o śr.do 110 mm oraz 75 mm | szt. | 6
56. | ST S-03.00. | Demontaż wpustu żeliwnego podłogowego śr. 50 mm lub piwnicznego śr. 100 mm | szt. | 1
57. | ST S-03.00. | Demontaż rurociągu żeliwnego kanalizacyjnego o śr. 40-160 mm - na ścianach budynku | m | 84.5
58. | ST S-03.00. | Rurociągi z PVC kanalizacyjne o śr. 160 mm na ścianach w budynkach niemieszkalnych o połączeniach wciskowych | m | 28
59. | ST S-03.00. | Rurociągi z PVC kanalizacyjne o śr. 110 mm na ścianach w budynkach niemieszkalnych o połączeniach wciskowych | m | 31.55
60. | ST S-03.00. | Rurociągi z PVC kanalizacyjne o śr. 75 mm na ścianach w budynkach niemieszkalnych o połączeniach wciskowych | m | 12.35
61. | ST S-03.00. | Rurociągi z PVC kanalizacyjne o śr. 50 mm na ścianach w budynkach niemieszkalnych o połączeniach wciskowych | m | 5.4
62. | ST S-03.00. | Rurociągi z PVC kanalizacyjne o śr. 40 mm na ścianach w budynkach niemieszkalnych o połączeniach klejonych | m | 7.2
63. | ST S-03.00. | Wykucie bruzd poziomych 1 x 1 ceg.w ścianach z cegieł na zaprawie cementowo-wapiennej | m | 17
64. | ST S-03.00. | Zamurowanie bruzd poziomych o przekroju 1 x 1 ceg. w ścianach z cegieł | m | 17
65. | ST S-03.00. | Wykucie bruzd pionowych 1/2 x 1 1/2 ceg.w ścianach z cegieł na zaprawie cementowo-wapiennej | m | 45.4
66. | ST S-03.00. | Zamurowanie bruzd pionowych lub pochyłych o przekroju 1/2 x 1 1/2 ceg. w ścianach z cegieł | m | 45.4
67. | ST S-03.00. | Miski ustępowe wiszące z deską sedesową, ze stelażem montażowym podtynkowym - dla osób niepełnosprawnych | kpl. | 1
68. | ST S-03.00. | Miski ustępowe wiszące z deską sedesową, ze stelażem montażowym podtynkowym | kpl. | 5
69. | ST S-03.00. | Pisuary ze stelażem montażowym podtynkowym | kpl. | 2
70. | ST S-03.00. | Armatura spłukująca miski ustępowe pneumatyczna ręczna ścienna z przyciskiem do spłuczek podtynkowych | kpl. | 6
71. | ST S-03.00. | Armatura spłukująca pisuary pneumatyczna ręczna z przyciskiem do spłuczek podtynkowych | kpl. | 2
72. | ST S-03.00. | Umywalki porcelanowe z syfonem, dla osób niepełnosprawnych | kpl. | 1
73. | ST S-03.00. | Umywalki porcelanowe z syfonem ozdobnym | kpl. | 4
74. | ST S-03.00. | Umywalki porcelanowe z szafką podumywalkową wiszącą | kpl. | 2
75. | ST S-03.00. | Baterie umywalkowe - pneumatyczna z mieszaczem z wykonaniem podejść dopływowych | szt. | 7
76. | ST S-03.00. | Dodatki za wykonanie podejść odpływowych z PVC o śr. 40 mm o połączeniach wciskowych | szt. | 5
77. | ST S-03.00. | Dodatki za wykonanie podejść odpływowych z PVC o śr. 50 mm o połączeniach wciskowych | szt. | 7
78. | ST S-03.00. | Dodatki za wykonanie podejść odpływowych z PVC o śr. 110 mm o połączeniach wciskowych | szt. | 1
79. | ST S-03.00. | Rury wywiewne z PVC o połączeniu wciskowym o śr. 75 mm | szt. | 2
80. | ST S-03.00. | Czyszczaki z PVC kanalizacyjne o śr. 75 mm o połączeniach wciskowych | szt. | 2
81. | ST S-03.00. | Czyszczaki z PVC kanalizacyjne o śr. 110 mm o połączeniach wciskowych | szt. | 3
82. | ST S-03.00. | Wpusty ściekowe z tworzywa sztucznego o śr. 50 mm | szt. | 1
83. | ST S-03.00. | Zawory napowietrzające R75/110 | szt. | 3
84. | ST S-03.00. | Zlewy żeliwne | szt. | 1
85. | ST S-03.00. | Baterie umywalkowe lub zmywakowe ścienne o śr. nominalnej 15 mm z podejściem dopływowym | szt. | 1
86. | ST S-03.00. | Dozowniki do mydła | szt. | 10
87. | ST S-03.00. | Podajniki do ręczników papierowych | szt. | 6
88. | ST S-03.00. | Podajniki do papieru toaletowego | szt. | 7
89. | ST S-03.00. | Kosze zamykane | szt. | 8
90. | ST S-03.00. | Kosze druciane | szt. | 3
91. | ST S-03.00. | lustro uchylne w wc dlla niepełnosprawnych | szt. | 1
92. | ST S-03.00. | poręcze i uchwyty w wc dla osób niepełnosprawnych | kpl. | 1
razem poz.II (koszty niekwalifikowalne) |  |  | x | x | x
III. | BLOK KUCHENNO DYDAKTYCZNY - PARTER - koszty niekwalifikowalne (K13,K14,K19,K21)
WODA ZIMNA, WODA CIEPŁA, CYRKULACJA
93. | ST S-03.00. | Demontaż rurociągu stalowego ocynkownego o śr. 15-20 mm | m | 36.8
94. | ST S-03.00. | Demontaż rurociągu stalowego ocynkowanego o śr. 25-32 mm | m | 5.4
95. | ST S-03.00. | Demontaż baterii umywalkowej, zmywakowej lub natryskowej | szt. | 5
96. | ST S-03.00. | Wykucie bruzd poziomych 1/4 x 1/2 ceg.w ścianach z cegieł na zaprawie cem-wap | m | 42.2
97. | ST S-03.00. | Zamurowanie bruzd poziomych o przekroju 1/4 x 1/2 ceg. w ścianach z cegieł | m | 42.2
98. | ST S-03.00. | Rurociągi z rur warstwowych o śr. zewn. 16 mm | m | 28.6
99. | ST S-03.00. | Rurociągi z rur warstwowych o śr. zewn. 20 mm | m | 8.2
100. | ST S-03.00. | Rurociągi z rur warstwowych o śr. zewn. 25 mm | m | 5.4
101. | ST S-03.00. | Próba szczelności instalacji wodociągowych z rur z tworzyw sztucznych w budynkach niemieszkalnych (rurociąg o śr. do 90 mm) | m | 42.2
102. | ST S-03.00. | Płukanie instalacji wodociągowej w budynkach niemieszkalnych | m | 42.2
103. | ST S-03.00. | Izolacja rurociągów śr.12-22 mm otulinami - jednowarstwowymi gr.9 mm | m | 36.8
104. | ST S-03.00. | Izolacja rurociągów śr. 28-48 mm otulinami - jednowarstwowymi gr. 9 mm | m | 5.4
105. | ST S-03.00. | Baterie umywalkowe lub zmywakowe ścienne o śr. nominalnej 15 mm z wykonaniem podejść dopływowych | szt. | 5
106. | ST S-03.00. | Baterie natryskowe z natryskiem przesuwnym o śr. nominalnej 15 mm z wykonaniem podejść dopływowych | szt. | 2
107. | ST S-03.00. | Wywiezienie gruzu z terenu budowy wraz z kosztami utylizacji | m3 | 0.21
KANALIZACJA SANITARNA WEWNĘTRZNA
108. | ST S-03.00. | Demontaż pisuaru bez korkowania podejść dopływowych i odpływowych | kpl. | 1
109. | ST S-03.00. | Demontaż umywalek bez korkowania podejść dopływowych i odpływowych | kpl. | 4
110. | ST S-03.00. | Demontaż ustępu z miską porcelanową bez korkowania podejść dopływowych i odpływowych | kpl. | 5
111. | ST S-03.00. | Demontaż rury wywiewnej żeliwnej | szt. | 2
112. | ST S-03.00. | Demontaż wpustu żeliwnego podłogowego śr. 50 mm lub piwnicznego śr. 100 mm | szt. | 1
113. | ST S-03.00. | Demontaż rurociągu żeliwnego kanalizacyjnego o śr. 50-100 mm - na ścianach budynku | m | 22.45
114. | ST S-03.00. | Rurociągi z PVC kanalizacyjne o śr. 110 mm na ścianach, o połączeniach wciskowych | m | 5.2
115. | ST S-03.00. | Rurociągi z PVC kanalizacyjne o śr. 75 mm na ścianach, o połączeniach wciskowych | m | 4.95
116. | ST S-03.00. | Rurociągi z PVC kanalizacyjne o śr. 50 mm na ścianach, o połączeniach wciskowych | m | 8.7
117. | ST S-03.00. | Rurociągi z PVC kanalizacyjne o śr. 40 mm na ścianach, o połączeniach klejonych | m | 3.6
118. | ST S-03.00. | Wykucie bruzd poziomych 1 x 1 ceg.w ścianach z cegieł na zaprawie cem-wap | m | 17.25
119. | ST S-03.00. | Zamurowanie bruzd poziomych o przekroju 1 x 1 ceg. w ścianach z cegieł | m | 17.25
120. | ST S-03.00. | Wykucie bruzd pionowych 1/2 x 1 1/2 ceg.w ścianach z cegieł na zaprawie cem-wap | m | 5.2
121. | ST S-03.00. | Zamurowanie bruzd pionowych lub pochyłych o przekroju 1/2 x 1 1/2 ceg. w ścianach z cegieł | m | 5.2
122. | ST S-03.00. | Miski ustępowe wiszące z deską sedesową, ze stelażem montażowym podtynkowym | kpl. | 4
123. | ST S-03.00. | Pisuary ze stelażem montażowym podtynkowym | szt. | 1
124. | ST S-03.00. | Armatura spłukująca pisuary pneumatyczna ręczna z przyciskiem do spłuczek podtynkowych | kpl. | 1
125. | ST S-03.00. | Armatura spłukująca miski ustępowe pneumatyczna ręczna ścienna z przyciskiem do spłuczek podtynkowych | kpl. | 5
126. | ST S-03.00. | Umywalki porcelanowe z syfonem ozdobnym | kpl. | 5
127. | ST S-03.00. | Baterie umywalkowe - pneumatyczna z mieszaczem z podejściem dopływowym | szt. | 5
128. | ST S-03.00. | Dodatki za wykonanie podejść odpływowych z PVC o śr. 40 mm o połączeniach wciskowych | szt. | 5
129. | ST S-03.00. | Dodatki za wykonanie podejść odpływowych z PVC o śr. 50 mm o połączeniach wciskowych | szt. | 5
130. | ST S-03.00. | Dodatki za wykonanie podejść odpływowych z PVC o śr. 75 mm o połączeniach wciskowych | szt. | 1
131. | ST S-03.00. | Dodatki za wykonanie podejść odpływowych z PVC o śr. 110 mm o połączeniach wciskowych | szt. | 4
132. | ST S-03.00. | Wpusty ściekowe z tworzywa sztucznego o śr. 50 mm | szt. | 1
133. | ST S-03.00. | Zawory napowietrzające R40 | szt. | 1
134. | ST S-03.00. | Dozowniki do mydła | szt. | 4
135. | ST S-03.00. | Podajniki do ręczników papierowych | szt. | 3
136. | ST S-03.00. | Podajniki do papieru toaletowego | szt. | 5
137. | ST S-03.00. | Kosze zamykane | szt. | 3
138. | ST S-03.00. | Kosze druciane | szt. | 2
WENTYLACJA
139. | ST S-03.00. | Przewody wentylacyjne z blachy stalowej, kołowe, typ B/I o śr. do 200 mm - rury Flex dn 125 | m2 | 1.57
140. | ST S-03.00. | Przewody wentylacyjne z blachy stalowej, kołowe, typ B/I o śr. do 100 mm - udział kształtek do 35 % | m2 | 0.68
141. | ST S-03.00. | Kratka wywiewna higrosterowana z króćcem dn 125 BXL888 | szt. | 4
142. | ST S-03.00. | Wentylator akustyczny VAM 767 | szt. | 1
143. | ST S-03.00. | Wentylator wyciągowy VORT Quadro Micro 100 | szt. | 1
144. | ST S-03.00. | Wywietrzaki dachowe cylindryczne lub gwiaździste o śr. do 100 mm | szt. | 2
145. | ST S-03.00. | Izolacja gr 20mm - mata ze skalnej wełny mineralnej z jednostronną okładziną z foli alum | m2 | 2.25
razem poz.III (koszty niekwalifikowalne) |  |  | x | x | x
ŁĄCZNIE INSTALACJE WOD-KAN (POZ.I+POZ.II+POZ.III) |  |  | x | x | x

## TER4 CO
FORMULARZ 1A / TER 4
TABELA ELEMENTÓW ROZLICZENIOWYCH 4
/Przedmiar robót/
MODERNIZACJA BUDYNKU SZKOŁY POŁOŻONEGO NA DZIAŁCE NR EW. 158/19 PRZY UL. SZKOLNEJ 1 w ŁAGOWIE - ETAP III - cz.1 i cz.2 /część dydaktyczna parteru bloku kuchennego/
ROBOTY SANITARNE - INSTALACJA C.O.
Lp | Kod | Opis | Jm | Ilość robót | Cena jednostkowa neto w zł | Wartość netto w zł
1 | 2 | 3 | 4 | 5 | 6 | 7
I. | BLOK DYDAKTYCZNY - PARTER cz. zachodnia - obieg PC2 - koszty kwalifikowalne
ROBOTY DEMONTAŻOWE
1. | ST S-03.00. | Demontaż rurociągu stalowego o połączeniach spawanych o śr. 20 mm | m | 4
2. | ST S-03.00. | Demontaż rurociągu stalowego o połączeniach spawanych o śr. 32 mm | m | 15
3. | ST S-03.00. | Demontaż grzejnika stalowego dwupłytowego | kpl. | 2
OBIEG PC 2
4. | ST S-03.00. | Grzejniki stalowe dwupłytowe o wys. 600-900 mm i dług. do 3000 mm - 22KV/600/2400 | szt. | 2
5. | ST S-03.00. | Zawory grzejnikowe o śr. nominalnej 15 mm - głowice termostatyczne - wandaloodporne | szt. | 2
6. | ST S-03.00. | Zawory RLV KS kątowy o śr. nominalnej 15 mm | szt. | 2
7. | ST S-03.00. | Podejście do grzejników o śr. 15 mm | kpl. | 2
8. | ST S-03.00. | Rurociągi w instalacjach c.o. miedziane o śr. zewnętrznej 15 mm o połączeniach lutowanych na ścianach w budynkach | m | 4
9. | ST S-03.00. | Rurociągi w instalacjach c.o. miedziane o śr. zewnętrznej 35 mm o połączeniach lutowanych na ścianach w budynkach | m | 15
10. | ST S-03.00. | Płukanie instalacji c.o. | m | 19
11. | ST S-03.00. | Próby szczelności instalacji c.o. z rur stalowych i miedzianych w budynkach niemieszkalnych | m | 19
12. | ST S-03.00. | Izolacja rurociągów śr.15 mm otulinami - jednowarstwowymi gr.20 mm | m | 4
13. | ST S-03.00. | Izolacja rurociągów śr.28-35 mm otulinami - jednowarstwowymi gr.30 mm | m | 15
razem poz.I (koszty kwalifikowalne) |  |  | x | x | x
II. | BLOK DYDAKTYCZNY - PARTER cz. zachodnia - obieg PC2 - koszty niekwalifikowalne
ROBOTY DEMONTAŻOWE
14. | ST S-03.00. | Demontaż rurociągu stalowego o połączeniach spawanych o śr. 20 mm | m | 95
15. | ST S-03.00. | Demontaż rurociągu stalowego o połączeniach spawanych o śr. 25 mm | m | 29.2
16. | ST S-03.00. | Demontaż rurociągu stalowego o połączeniach spawanych o śr. 32 mm | m | 48
17. | ST S-03.00. | Demontaż rurociągu stalowego o połączeniach spawanych o śr. 40-50 mm | m | 36.6
18. | ST S-03.00. | Demontaż grzejnika stalowego dwupłytowego | kpl. | 11
OBIEG PC 2
19. | ST S-03.00. | Grzejniki stalowe jednopłytowe o wys. 600-900 mm i dług. do 1600 mm - 11KV/600/1400 | szt. | 3
20. | ST S-03.00. | Grzejniki stalowe jednopłytowe o wys. 600-900 mm i dług. do 1600 mm - 11KV/600/1600 | szt. | 7
21. | ST S-03.00. | Grzejniki stalowe dwupłytowe o wys. 600-900 mm i dług. do 1600 mm - 22KV/600/400 | szt. | 1
22. | ST S-03.00. | Zawory grzejnikowe o śr. nominalnej 15 mm - głowice termostatyczne - wandaloodporne | szt. | 11
23. | ST S-03.00. | Zawory RLV KS kątowy o śr. nominalnej 15 mm | szt. | 11
24. | ST S-03.00. | Podejście do grzejników o śr. 15 mm | kpl. | 11
25. | ST S-03.00. | Rurociągi w instalacjach c.o. miedziane o śr. zewnętrznej 15 mm o połączeniach lutowanych na ścianach w budynkach | m | 89.8
26. | ST S-03.00. | Rurociągi w instalacjach c.o. miedziane o śr. zewnętrznej 18 mm o połączeniach lutowanych na ścianach w budynkach | m | 5.2
27. | ST S-03.00. | Rurociągi w instalacjach c.o. miedziane o śr. zewnętrznej 28 mm o połączeniach lutowanych na ścianach w budynkach | m | 29.2
28. | ST S-03.00. | Rurociągi w instalacjach c.o. miedziane o śr. zewnętrznej 35 mm o połączeniach lutowanych na ścianach w budynkach | m | 48
29. | ST S-03.00. | Rurociągi w instalacjach c.o. miedziane o śr. zewnętrznej 42 mm o połączeniach lutowanych na ścianach w budynkach | m | 10.8
30. | ST S-03.00. | Rurociągi w instalacjach c.o. miedziane o śr. zewnętrznej 54 mm o połączeniach lutowanych na ścianach w budynkach | m | 25.8
31. | ST S-03.00. | Płukanie instalacji c.o. | m | 208.8
32. | ST S-03.00. | Próby szczelności instalacji c.o. z rur stalowych i miedzianych w budynkach niemieszkalnych | m | 208.8
33. | ST S-03.00. | Izolacja rurociągów śr.15 mm otulinami - jednowarstwowymi gr.20 mm | m | 89.8
34. | ST S-03.00. | Izolacja rurociągów śr.28-35 mm otulinami - jednowarstwowymi gr.30 mm | m | 82.2
35. | ST S-03.00. | Izolacja rurociągów śr.42 mm otulinami - jednowarstwowymi gr.40 mm | m | 10.8
36. | ST S-03.00. | Izolacja rurociągów śr.54 mm otulinami - jednowarstwowymi gr.50 mm | m | 25.8
37. | ST S-03.00. | Zawory kulowe o śr. nominalnej 50 mm | szt. | 3
38. | ST S-03.00. | Pompy wirowe odśrodkowe o układzie poziomym lub pionowym o napędzie elektrycznym o masie 0.05 t - pompa : H=43,3kPa, V=0,8dm3/s | kpl. | 1
razem poz.II (koszty niekwalifikowalne) |  |  | x | x | x
III. | BLOK DYDAKTYCZNY - PARTER cz. wschodnia - obieg PC3 - koszty kwalifikowalne
| ST S-03.00. | ROBOTY DEMONTAŻOWE
39. | ST S-03.00. | Demontaż rurociągu stalowego o połączeniach spawanych o śr. 20 mm | m | 23
40. | ST S-03.00. | Demontaż rurociągu stalowego o połączeniach spawanych o śr. 32 mm | m | 18.8
41. | ST S-03.00. | Demontaż rurociągu stalowego o połączeniach spawanych o śr. 40-50 mm | m | 35
42. | ST S-03.00. | Demontaż rurociągu stalowego o połączeniach spawanych o śr. 65-80 mm | m | 27.2
43. | ST S-03.00. | Demontaż grzejnika stalowego dwupłytowego | kpl. | 11
OBIEG PC 3
44. | ST S-03.00. | Grzejniki stalowe jednopłytowe o wys. 600-900 mm i dług. do 1600 mm - 11KV/600/400 | szt. | 1
45. | ST S-03.00. | Grzejniki stalowe dwupłytowe o wys. 600-900 mm i dług. do 3000 mm - 22KV/600/2000 | szt. | 10
46. | ST S-03.00. | Zawory grzejnikowe o śr. nominalnej 15 mm - głowice termostatyczne - wandaloodporne | szt. | 11
47. | ST S-03.00. | Zawory RLV KS kątowy o śr. nominalnej 15 mm | szt. | 11
48. | ST S-03.00. | Podejście do grzejników o śr. 15 mm | kpl. | 11
49. | ST S-03.00. | Rurociągi w instalacjach c.o. miedziane o śr. zewnętrznej 15 mm o połączeniach lutowanych na ścianach w budynkach | m | 23
50. | ST S-03.00. | Rurociągi w instalacjach c.o. miedziane o śr. zewnętrznej 35 mm o połączeniach lutowanych na ścianach w budynkach | m | 18.8
51. | ST S-03.00. | Rurociągi w instalacjach c.o. miedziane o śr. zewnętrznej 54 mm o połączeniach lutowanych na ścianach w budynkach | m | 35
52. | ST S-03.00. | Rurociągi w instalacjach c.o. miedziane o śr. zewnętrznej 64 mm o połączeniach lutowanych na ścianach w budynkach | m | 18.6
53. | ST S-03.00. | Rurociągi w instalacjach c.o. miedziane o śr. zewnętrznej 76 mm o połączeniach lutowanych na ścianach w budynkach | m | 8.6
54. | ST S-03.00. | Płukanie instalacji c.o. | m | 104
55. | ST S-03.00. | Próby szczelności instalacji c.o. z rur stalowych i miedzianych w budynkach niemieszkalnych | m | 104
56. | ST S-03.00. | Izolacja rurociągów śr.15 mm otulinami - jednowarstwowymi gr.20 mm | m | 23
57. | ST S-03.00. | Izolacja rurociągów śr.28-35 mm otulinami - jednowarstwowymi gr.30 mm | m | 18.8
58. | ST S-03.00. | Izolacja rurociągów śr.54 mm otulinami - jednowarstwowymi gr.50 mm | m | 35
59. | ST S-03.00. | Izolacja rurociągów śr.64 mm otulinami - jednowarstwowymi gr.60 mm | m | 18.6
60. | ST S-03.00. | Izolacja rurociągów śr.76 mm otulinami - jednowarstwowymi gr.80 mm | m | 8.6
razem poz.III (koszty kwalifikowalne) |  |  | x | x | x
IV. | BLOK DYDAKTYCZNY - PARTER cz. wschodnia - obieg PC3 - koszty niekwalifikowalne
ROBOTY DEMONTAŻOWE
61. | ST S-03.00. | Demontaż rurociągu stalowego o połączeniach spawanych o śr. 20 mm | m | 52.8
62. | ST S-03.00. | Demontaż rurociągu stalowego o połączeniach spawanych o śr. 25 mm | m | 25
63. | ST S-03.00. | Demontaż rurociągu stalowego o połączeniach spawanych o śr. 32 mm | m | 18.8
64. | ST S-03.00. | Demontaż rurociągu stalowego o połączeniach spawanych o śr. 65-80 mm | m | 87.8
65. | ST S-03.00. | Demontaż grzejnika stalowego dwupłytowego | kpl. | 7
OBIEG PC 3
66. | ST S-03.00. | Grzejniki stalowe jednopłytowe o wys. 600-900 mm i dług. do 1600 mm - 11KV/600/400 | szt. | 1
67. | ST S-03.00. | Grzejniki stalowe jednopłytowe o wys. 600-900 mm i dług. do 1600 mm - 11KV/600/600 | szt. | 1
68. | ST S-03.00. | Grzejniki stalowe jednopłytowe o wys. 600-900 mm i dług. do 1600 mm - 11KV/600/1200 | szt. | 3
69. | ST S-03.00. | Grzejniki stalowe jednopłytowe o wys. 600-900 mm i dług. do 1600 mm - 11KV/600/1600 | szt. | 1
70. | ST S-03.00. | Grzejniki stalowe dwupłytowe o wys. 600-900 mm i dług. do 1600 mm- 22KV/600/600 | szt. | 1
71. | ST S-03.00. | Zawory grzejnikowe o śr. nominalnej 15 mm - głowice termostatyczne - wandaloodporne | szt. | 7
72. | ST S-03.00. | Zawory RLV KS kątowy o śr. nominalnej 15 mm | szt. | 7
73. | ST S-03.00. | Podejście do grzejników o śr. 15 mm | kpl. | 7
74. | ST S-03.00. | Rurociągi w instalacjach c.o. miedziane o śr. zewnętrznej 15 mm o połączeniach lutowanych na ścianach w budynkach | m | 52.8
75. | ST S-03.00. | Rurociągi w instalacjach c.o. miedziane o śr. zewnętrznej 28 mm o połączeniach lutowanych na ścianach w budynkach | m | 25
76. | ST S-03.00. | Rurociągi w instalacjach c.o. miedziane o śr. zewnętrznej 35 mm o połączeniach lutowanych na ścianach w budynkach | m | 18.8
77. | ST S-03.00. | Rurociągi w instalacjach c.o. miedziane o śr. zewnętrznej 64 mm o połączeniach lutowanych na ścianach w budynkach | m | 26.6
78. | ST S-03.00. | Rurociągi w instalacjach c.o. miedziane o śr. zewnętrznej 76 mm o połączeniach lutowanych na ścianach w budynkach | m | 61.2
79. | ST S-03.00. | Płukanie instalacji c.o. | m | 184.4
80. | ST S-03.00. | Próby szczelności instalacji c.o. z rur stalowych i miedzianych w budynkach niemieszkalnych | m | 184.4
81. | ST S-03.00. | Izolacja rurociągów śr.15 mm otulinami - jednowarstwowymi gr.20 mm | m | 52.8
82. | ST S-03.00. | Izolacja rurociągów śr.28-35 mm otulinami - jednowarstwowymi gr.30 mm | m | 43.8
83. | ST S-03.00. | Izolacja rurociągów śr.64 mm otulinami - jednowarstwowymi gr.60 mm | m | 26.6
84. | ST S-03.00. | Izolacja rurociągów śr.76 mm otulinami - jednowarstwowymi gr.80 mm | m | 61.2
85. | ST S-03.00. | Zawory przelotowe i zwrotne o połączeniach gwintowanych o śr. nominalnej 65 mm | szt. | 3
86. | ST S-03.00. | Pompy wirowe odśrodkowe o układzie poziomym lub pionowym o napędzie elektrycznym o masie 0.05 t - pompa : H=49,4kPa, V=2,0dm3/s | kpl. | 1
razem poz.IV (koszty niekwalifikowalne) |  |  | x | x | x
V. | BLOK KUCHENNO-DYDAKTYCZNY - PARTER - obieg PC1 - koszty niekwalifikowalne - (K13,K14,K16, K17, K18, K19,K21)
ROBOTY DEMONTAŻOWE
87. | ST S-03.00. | Demontaż rurociągu stalowego o połączeniach spawanych o śr. 20 mm | m | 63
88. | ST S-03.00. | Demontaż rurociągu stalowego o połączeniach spawanych o śr. 25 mm | m | 23.2
89. | ST S-03.00. | Demontaż rurociągu stalowego o połączeniach spawanych o śr. 32 mm | m | 8
90. | ST S-03.00. | Demontaż grzejnika stalowego dwupłytowego | kpl. | 8
OBIEG PC1
91. | ST S-03.00. | Przebicie otworów dla przewodów instalacyjnych o śr.do 150 mm w ścianach murowanych o grub. 2 ceg. | szt. | 1
92. | ST S-03.00. | Grzejniki stalowe jednopłytowe o wys. 600-900 mm i dług. do 1600 mm - 11KV/600/1000 | szt. | 1
93. | ST S-03.00. | Grzejniki stalowe jednopłytowe o wys. 600-900 mm i dług. do 1600 mm - 11KV/600/1400 | szt. | 2
94. | ST S-03.00. | Grzejniki stalowe dwupłytowe o wys. 600-900 mm i dług. do 1600 mm - 22KV/600/600 | szt. | 1
95. | ST S-03.00. | Grzejniki stalowe dwupłytowe o wys. 600-900 mm i dług. do 1600 mm - 22KV/600/1000 | szt. | 1
96. | ST S-03.00. | Grzejniki stalowe dwupłytowe o wys. 600-900 mm i dług. do 1600 mm - 22KV/600/1200 | szt. | 1
97. | ST S-03.00. | Grzejniki stalowe dwupłytowe o wys. 600-900 mm i dług. do 1600 mm - 22KV/600/2400 | szt. | 2
98. | ST S-03.00. | Głowice termostatyczne o śr. nominalnej 15 mm - wandaloodporne | szt. | 8
99. | ST S-03.00. | Zawory RLV KS kątowy o śr. nominalnej 15 mm | szt. | 8
100. | ST S-03.00. | Podejście do grzejników o śr. 15 mm | kpl. | 8
101. | ST S-03.00. | Rurociągi w instalacjach c.o. miedziane o śr. zewnętrznej 15 mm o połączeniach lutowanych na ścianach w budynkach | m | 37.2
102. | ST S-03.00. | Rurociągi w instalacjach c.o. miedziane o śr. zewnętrznej 18 mm o połączeniach lutowanych na ścianach w budynkach | m | 16.6
103. | ST S-03.00. | Rurociągi w instalacjach c.o. miedziane o śr. zewnętrznej 22 mm o połączeniach lutowanych na ścianach w budynkach | m | 9.2
104. | ST S-03.00. | Rurociągi w instalacjach c.o. miedziane o śr. zewnętrznej 28 mm o połączeniach lutowanych na ścianach w budynkach | m | 23.2
105. | ST S-03.00. | Rurociągi w instalacjach c.o. miedziane o śr. zewnętrznej 35 mm o połączeniach lutowanych na ścianach w budynkach | m | 8
106. | ST S-03.00. | Płukanie instalacji c.o. | m | 94.2
107. | ST S-03.00. | Próby szczelności instalacji c.o. z rur stalowych i miedzianych w budynkach niemieszkalnych | m | 94.2
108. | ST S-03.00. | Izolacja rurociągów śr.12-22 mm otulinami - jednowarstwowymi gr.20 mm | m | 63
109. | ST S-03.00. | Izolacja rurociągów śr.28-35 mm otulinami - jednowarstwowymi gr.30 mm | m | 31.2
razem poz.V (koszty niekwalifikowalne) |  |  | x | x | x
VI. | BLOK KUCHENNO-DYDAKTYCZNY - PARTER - obieg PC1 - koszty kwalifikowalne
ROBOTY DEMONTAŻOWE
110. | ST S-03.00. | Demontaż rurociągu stalowego o połączeniach spawanych o śr. 20 mm | m | 3.2
111. | ST S-03.00. | Demontaż rurociągu stalowego o połączeniach spawanych o śr. 25 mm | m | 1.4
112. | ST S-03.00. | Demontaż grzejnika stalowego dwupłytowego | kpl. | 1
OBIEG PC1 (K15)
113. | ST S-03.00. | Przebicie otworów dla przewodów instalacyjnych o śr.do 150 mm w ścianach mur | otw. | 1
114. | ST S-03.00. | Grzejniki stalowe dwupłytowe o wys. 600-900 mm i dług. do 3000 mm - 22KV/600/2400 | szt. | 1
115. | ST S-03.00. | Głowice termostatyczne o śr. nominalnej 15 mm - wandaloodporne | szt. | 1
116. | ST S-03.00. | Zawory RLV KS kątowy o śr. nominalnej 15 mm | szt. | 1
117. | ST S-03.00. | Podejście do grzejników o śr. 15 mm | kpl. | 1
118. | ST S-03.00. | Rurociągi w instalacjach c.o. miedziane o śr. zewnętrznej 15 mm | m | 0.5
119. | ST S-03.00. | Rurociągi w instalacjach c.o. miedziane o śr. zewnętrznej 22 mm | m | 2.7
120. | ST S-03.00. | Rurociągi w instalacjach c.o. miedziane o śr. zewnętrznej 28 mm | m | 1.4
121. | ST S-03.00. | Płukanie instalacji c.o. | m | 4.6
122. | ST S-03.00. | Próby szczelności instalacji c.o. z rur stalowych i miedzianych w budynkach niemieszkalnych | m | 4.6
123. | ST S-03.00. | Izolacja rurociągów śr.12-22 mm otulinami - jednowarstwowymi gr.20 mm (N) | m | 3.2
124. | ST S-03.00. | Izolacja rurociągów śr.28-35 mm otulinami - jednowarstwowymi gr.30 mm (S) | m | 1.4
razem poz.VI (koszty kwalifikowalne) |  |  | x | x | x
ŁĄCZNIE INSTALACJA C.O. (POZ.I do POZ.VI) |  |  | x | x | x

## ZESTAWCZA
FORMULARZ NR 1A/ TABELA ZESTAWCZA
TABELA ELEMENTÓW ROZLICZENIOWYCH - ZESTAWCZA
Nazwa inwestycji |  | MODERNIZACJA BUDYNKU SZKOŁY POŁOŻONEGO NA DZIAŁCE NR EW. 158/19 PRZY UL. SZKOLNEJ 1 w ŁAGOWIE - ETAP III - cz.1 i cz.2 /część dydaktyczna parteru bloku kuchennego/
lp. | nr tabeli elementów/ dział tabeli | Wyszczególnienie elementów | wartość netto PLN
1. | TER 1 | ROBOTY BUDOWLANE
2. | TER 2 | ROBOTY ELEKTRYCZNE
3. | TER 3 | ROBOTY SANITARNE Instalacje wod-kan
4. | TER 4 | ROBOTY SANITARNE Instalacja C.O.
ŁĄCZNIE DLA INWESTYCJI wartość netto w zł
VAT
Wartość brutto w zł